## BOM_Qalmari Legs_LEGS_2024-04-1
No. | Quantity | Comment | Designator | Footprint | Value | Manufacturer Part | Manufacturer | Supplier Part | Supplier
1 | 1 | 4kHz | BUZZER1 | BUZ-SMD_L4.0-W4.0-P3.50-L | 4kHz | FUET-4020 | FUET(福声科技) | C391027 | LCSC
2 | 1 | 1uF | C1 | footprint_b49d |  | CC0603KRX7R7BB105 | YAGEO(国巨) | C106248 | LCSC
3 | 1 | 100pF | C3 | footprint_b49d |  | CC0603JRNPO8BN101 | YAGEO(国巨) | C519387 | LCSC
4 | 1 | 0.5pF | C4 | footprint_b49d |  | 0603CG0R5B500NT | FH(风华) | C574058 | LCSC
5 | 1 | 0.8pF | C5 | footprint_b49d |  | 0603CG0R8C500NT | FH(风华) | C501845 | LCSC
6 | 3 | 4.7uF | C6,C7,C9 | footprint_b49d |  | 0603X475M6R3NT | FH(风华) | C167655 | LCSC
7 | 1 | 820pF | C10 | footprint_b49d |  | CC0603JRNPO9BN821 | YAGEO(国巨) | C107057 | LCSC
8 | 4 | 100nF | C11,C12,C13,C14 | C0603 | 100nF | FN18X104J500PBG | PSA(信昌电陶) | C2836871 | LCSC
9 | 2 | 9pF | C24,C25 | footprint_b49d |  | GRM1885C1H9R0BA01D | muRata(村田) | C77039 | LCSC
10 | 1 | 4.7nH | L1 | footprint_4ff0 |  | SDCL1608C4N7STDF | Sunlord(顺络) | C89955 | LCSC
11 | 1 | LED1 | LED1 | LED0603-RD |  | LED1 | Orient(奥伦德) | C193191 | LCSC
12 | 1 | LED2 | LED2 | LED0603-RD |  | LED2 | Orient(奥伦德) | C193191 | LCSC
13 | 1 | LED3 | LED3 | LED0603-RD |  | LED3 | Orient(奥伦德) | C193191 | LCSC
14 | 1 | LED4 | LED4 | LED0603-RD |  | LED4 | Orient(奥伦德) | C193191 | LCSC
15 | 1 | LED5 | LED5 | LED0603-RD |  | LED5 | Orient(奥伦德) | C193191 | LCSC
16 | 1 | LED6 | LED6 | LED0603-RD |  | LED6 | Orient(奥伦德) | C193191 | LCSC
17 | 1 | LED7 | LED7 | LED0603-RD |  | LED7 | Orient(奥伦德) | C193191 | LCSC
18 | 1 | LED8 | LED8 | LED0603-RD |  | LED8 | Orient(奥伦德) | C193191 | LCSC
19 | 2 | DMG6968U-7 | Q1,Q2 | footprint_ed52 |  | DMG6968U-7 | DIODES(美台) | C150759 | LCSC
20 | 10 | 560Ω | R1,R2,R3,R4,R5,R6,R7,R8,R9,R10 | R0603 | 560Ω | RMC06035605%N | Tyohm(幸亚电阻) | C325729 | LCSC
21 | 2 | 100kΩ | R11,R12 | R0603 | 100kΩ | SCR0603F100K | VO(翔胜) | C3016388 | LCSC
22 | 1 | 32MHz | U2 | CRYSTAL-SMD_4P-L3.2-W2.5-BL | 32MHz | 7B032000H01 | HD(浩都频率) | C655023 | LCSC
23 | 1 | nRF52840-QIAA | U3 | footprint_4d5d_small_pad |  | NRF52840-QIAA-R | NORDIC | C190794 | LCSC