## PickAndPlace_LEGS_2024-04-19
Designator | Device | Footprint | Mid X | Mid Y | Ref X | Ref Y | Pad X | Pad Y | Pins | Layer | Rotation | SMD | Comment
C1 | 1uF | footprint_b49d | -6.223mm | -1.778mm | -6.223mm | -1.778mm | -5.523mm | -1.778mm | 2 | T | 180 | Yes | 1uF
C3 | 100pF | footprint_b49d | -6.223mm | 0.127mm | -6.223mm | 0.127mm | -6.923mm | 0.127mm | 2 | T | 0 | Yes | 100pF
C5 | 0.8pF | footprint_b49d | -1.905mm | 5.969mm | -1.905mm | 5.969mm | -2.605mm | 5.969mm | 2 | T | 0 | Yes | 0.8pF
C4 | 0.5pF | footprint_b49d | -1.778mm | 11.684mm | -1.778mm | 11.684mm | -2.478mm | 11.684mm | 2 | T | 0 | Yes | 0.5pF
C6 | 4.7uF | footprint_b49d | 6.477mm | -3.937mm | 6.477mm | -3.937mm | 7.177mm | -3.937mm | 2 | T | 180 | Yes | 4.7uF
L1 | 4.7nH | footprint_4ff0 | -1.143mm | 9.017mm | -1.143mm | 9.017mm | -1.143mm | 9.717mm | 2 | T | 270 | Yes | 4.7nH
C10 | 820pF | footprint_b49d | 1.778mm | 5.969mm | 1.778mm | 5.969mm | 1.078mm | 5.969mm | 2 | T | 0 | Yes | 820pF
C9 | 4.7uF | footprint_b49d | 6.477mm | -2.032mm | 6.477mm | -2.032mm | 7.177mm | -2.032mm | 2 | T | 180 | Yes | 4.7uF
C7 | 4.7uF | footprint_b49d | 6.477mm | -5.842mm | 6.477mm | -5.842mm | 7.177mm | -5.842mm | 2 | T | 180 | Yes | 4.7uF
Q1 | DMG6968U-7 | footprint_ed52 | 4.572mm | -9.525mm | 4.572mm | -9.525mm | 3.422mm | -8.575mm | 3 | T | 180 | Yes | DMG6968U-7
C25 | 9pF | footprint_b49d | -5.288mm | 7.989mm | -5.288mm | 7.989mm | -4.588mm | 7.989mm | 2 | T | 180 | Yes | 9pF
C24 | 9pF | footprint_b49d | -6.35mm | 2.032mm | -6.35mm | 2.032mm | -5.65mm | 2.032mm | 2 | T | 180 | Yes | 9pF
U12 | HeadPad | HeadPad_fb | 0mm | -17.068mm | 0mm | -17.068mm | 0mm | -17.068mm | 1 | T | 0 | Yes | IMUscl
U13 | HeadPad | HeadPad_fb | 12.132mm | -12.077mm | 12.132mm | -12.077mm | 12.132mm | -12.077mm | 1 | T | 0 | Yes | IMUsdi
U14 | HeadPad | HeadPad_fb | 17.085mm | 0mm | 17.085mm | 0mm | 17.085mm | 0mm | 1 | T | 0 | Yes | IMUint
U15 | HeadPad | HeadPad_fb | 12.005mm | 12.044mm | 12.005mm | 12.044mm | 12.005mm | 12.044mm | 1 | T | 0 | Yes | LEDs
U16 | HeadPad | HeadPad_fb | 0mm | 17.087mm | 0mm | 17.087mm | 0mm | 17.087mm | 1 | T | 0 | Yes | ANT
U17 | HeadPad | HeadPad_fb | -12.125mm | 12.044mm | -12.125mm | 12.044mm | -12.125mm | 12.044mm | 1 | T | 0 | Yes | GND
U18 | HeadPad | HeadPad_fb | -17.078mm | 0mm | -17.078mm | 0mm | -17.078mm | 0mm | 1 | T | 0 | Yes | 3V6
U19 | HeadPad | HeadPad_fb | -11.998mm | -12.106mm | -11.998mm | -12.106mm | -11.998mm | -12.106mm | 1 | T | 0 | Yes | 3V3
U20 | VibrationMotor | VibrationMotor_fp | 0mm | -7mm | 0mm | 0mm | -1.25mm | -7mm | 2 | B | 180 | Yes | VibrationMotor
BUZZER1 | FUET-4020 | BUZ-SMD_L4.0-W4.0-P3.50-L | 0mm | -11.303mm | 0mm | -11.303mm | -1.75mm | -11.303mm | 2 | T | 0 | Yes | 4kHz
Q2 | DMG6968U-7 | footprint_ed52 | -4.572mm | -9.525mm | -4.572mm | -9.525mm | -3.422mm | -10.475mm | 3 | T | 0 | Yes | DMG6968U-7
SWDIO | SWDpad | SWDpad_fp | -15.794mm | 10.303mm | -15.794mm | 10.303mm | -15.794mm | 10.303mm | 1 | T | 0 | No | SWDIO
SWDCLK | SWDpad | SWDpad_fp | -15.794mm | -10.303mm | -15.794mm | -10.303mm | -15.794mm | -10.303mm | 1 | T | 0 | No | SWDCLK
SWO | SWDpad | SWDpad_fp | 15.794mm | 10.303mm | 15.794mm | 10.303mm | 15.794mm | 10.303mm | 1 | T | 0 | No | SWO
RESET | SWDpad | SWDpad_fp | 15.794mm | -10.303mm | 15.794mm | -10.303mm | 15.794mm | -10.303mm | 1 | T | 0 | No | nRESET
R1 | RMC06035605%N | R0603 | -9.779mm | -23.622mm | -9.779mm | -23.622mm | -10.067mm | -24.318mm | 2 | T | 67.5 | Yes | 560Ω
R2 | RMC06035605%N | R0603 | 9.779mm | -23.622mm | 9.779mm | -23.622mm | 10.067mm | -24.318mm | 2 | T | 112.5 | Yes | 560Ω
R3 | RMC06035605%N | R0603 | 23.622mm | -9.779mm | 23.622mm | -9.779mm | 24.318mm | -10.067mm | 2 | T | 157.5 | Yes | 560Ω
R4 | RMC06035605%N | R0603 | 23.622mm | 9.779mm | 23.622mm | 9.779mm | 24.318mm | 10.067mm | 2 | T | 202.5 | Yes | 560Ω
R5 | RMC06035605%N | R0603 | 9.779mm | 23.622mm | 9.779mm | 23.622mm | 10.067mm | 24.318mm | 2 | T | 247.5 | Yes | 560Ω
R6 | RMC06035605%N | R0603 | -9.779mm | 23.622mm | -9.779mm | 23.622mm | -10.067mm | 24.318mm | 2 | T | 292.5 | Yes | 560Ω
R7 | RMC06035605%N | R0603 | -23.622mm | 9.779mm | -23.622mm | 9.779mm | -24.318mm | 10.067mm | 2 | T | 337.5 | Yes | 560Ω
R8 | RMC06035605%N | R0603 | -23.622mm | -9.779mm | -23.622mm | -9.779mm | -24.318mm | -10.067mm | 2 | T | 22.5 | Yes | 560Ω
C11 | FN18X104J500PBG | C0603 | 1.778mm | 7.874mm | 1.778mm | 7.874mm | 2.478mm | 7.874mm | 2 | T | 180 | Yes | 100nF
C12 | FN18X104J500PBG | C0603 | -6.223mm | -3.683mm | -6.223mm | -3.683mm | -6.923mm | -3.683mm | 2 | T | 0 | Yes | 100nF
C13 | FN18X104J500PBG | C0603 | 6.35mm | 2.794mm | 6.35mm | 2.794mm | 7.05mm | 2.794mm | 2 | T | 180 | Yes | 100nF
C14 | FN18X104J500PBG | C0603 | -6.223mm | -5.588mm | -6.223mm | -5.588mm | -6.923mm | -5.588mm | 2 | T | 0 | Yes | 100nF
U2 | 7B032000H01 | CRYSTAL-SMD_4P-L3.2-W2.5-BL | -6.477mm | 4.826mm | -6.477mm | 4.826mm | -5.377mm | 5.676mm | 4 | T | 180 | Yes | 32MHz
LED1 | ORH-B36G | LED0603-RD | -10.922mm | -26.289mm | -10.922mm | -26.289mm | -10.619mm | -25.549mm | 2 | T | 247.5 | Yes | LED1
LED2 | ORH-B36G | LED0603-RD | 10.922mm | -26.289mm | 10.922mm | -26.289mm | 10.613mm | -25.552mm | 2 | T | 292.5 | Yes | LED2
LED3 | ORH-B36G | LED0603-RD | 26.289mm | -10.922mm | 26.289mm | -10.922mm | 25.549mm | -10.619mm | 2 | T | 337.5 | Yes | LED3
LED4 | ORH-B36G | LED0603-RD | 26.289mm | 10.922mm | 26.289mm | 10.922mm | 25.552mm | 10.613mm | 2 | T | 22.5 | Yes | LED4
LED5 | ORH-B36G | LED0603-RD | 10.922mm | 26.289mm | 10.922mm | 26.289mm | 10.619mm | 25.549mm | 2 | T | 67.5 | Yes | LED5
LED6 | ORH-B36G | LED0603-RD | -10.922mm | 26.289mm | -10.922mm | 26.289mm | -10.613mm | 25.552mm | 2 | T | 112.5 | Yes | LED6
LED7 | ORH-B36G | LED0603-RD | -26.289mm | 10.922mm | -26.289mm | 10.922mm | -25.549mm | 10.619mm | 2 | T | 157.5 | Yes | LED7
LED8 | ORH-B36G | LED0603-RD | -26.289mm | -10.922mm | -26.289mm | -10.922mm | -25.552mm | -10.613mm | 2 | T | 202.5 | Yes | LED8
USB | LegPad | LegPad_fp_hp | -36.957mm | -89.154mm | -36.957mm | -89.154mm | -38.6mm | -88.474mm | 2 | B | 247.5 | Yes | LegPad
BTN | LegPad | LegPad_fp_hp | 36.957mm | -89.154mm | 36.957mm | -89.154mm | 35.314mm | -89.834mm | 2 | B | 292.5 | Yes | LegPad
RESET | LegPad | LegPad_fp_hp | -36.957mm | 89.154mm | -36.957mm | 89.154mm | -35.314mm | 89.834mm | 2 | B | 112.5 | Yes | LegPad
5V | LegPad | LegPad_fp_hp | 89.154mm | 36.957mm | 89.154mm | 36.957mm | 89.834mm | 35.314mm | 2 | B | 22.5 | Yes | LegPad
3V3 | LegPad | LegPad_fp_hp | 36.957mm | 89.154mm | 36.957mm | 89.154mm | 38.6mm | 88.474mm | 2 | B | 67.5 | Yes | LegPad
BAT | LegPad | LegPad_fp_hp | 89.154mm | -36.957mm | 89.154mm | -36.957mm | 88.474mm | -38.6mm | 2 | B | 337.5 | Yes | LegPad
3V6 | LegPad | LegPad_fp_hp | -89.154mm | -36.957mm | -89.154mm | -36.957mm | -89.834mm | -35.314mm | 2 | B | 202.5 | Yes | LegPad
GND | LegPad | LegPad_fp_hp | -89.154mm | 36.957mm | -89.154mm | 36.957mm | -88.474mm | 38.6mm | 2 | B | 157.5 | Yes | LegPad
U3 | - | footprint_4d5d_small_pad | 0.052mm | 0mm | 0.052mm | 0mm | 0.052mm | 0mm | 42 | T | 0 | Yes | nRF52840-QIAA
R9 | RMC06035605%N | R0603 | -7.62mm | -7.493mm | -7.62mm | -7.493mm | -8.373mm | -7.493mm | 2 | T | 0 | Yes | 560Ω
R10 | RMC06035605%N | R0603 | 7.874mm | -9.525mm | 7.874mm | -9.525mm | 8.627mm | -9.525mm | 2 | T | 180 | Yes | 560Ω
R11 | SCR0603F100K | R0603 | -8.382mm | -9.271mm | -8.382mm | -9.271mm | -9.135mm | -9.271mm | 2 | T | 0 | Yes | 100kΩ
R12 | SCR0603F100K | R0603 | 7.874mm | -7.874mm | 7.874mm | -7.874mm | 8.627mm | -7.874mm | 2 | T | 180 | Yes | 100kΩ