## BOM_Qalmari Base_BASE_2025-01-3
No. | Quantity | Comment | Designator | Footprint | Value | Manufacturer Part | Manufacturer | Supplier Part | Supplier
1 | 1 | 150060GS75000 | BATLED | footprint_6e14 |  | 150060GS75000 | Wurth(伍尔特) | C5252984 | LCSC
2 | 1 | 4.7uF | C9 | footprint_b49d |  | 0603X475M6R3NT | FH(风华) | C167655 | LCSC
3 | 1 | 10nF | C19 | footprint_8270 |  | CC0603ZRY5V8BB103 | YAGEO(国巨) | C576872 | LCSC
4 | 3 | 100nF | C20,C22,C23 | footprint_8270 |  | C0603C104J3RAC7867 | KEMET(基美) | C599645 | LCSC
5 | 1 | 4.7uF | C21 | footprint_8270 |  | 0603F475Z100CT | Walsin(华新科) | C152930 | LCSC
6 | 4 | 1uF | C26,C27,C31,C32 | C0603 | 1uF | 0603X105K160CT | Walsin(华新科) | C105504 | LCSC
7 | 2 | 10uF | C28,C29 | C0603 | 10uF | 0603X106M100CT | Walsin(华新科) | C89283 | LCSC
8 | 1 | PRTR5V0U2X | D1 | footprint_7102 |  | PRTR5V0U2X | TECH PUBLIC(台舟) | C2827688 | LCSC
9 | 1 | MBR120LSF | D2 | SOD-123_L2.8-W1.8-LS3.7-RD |  | MBR120LSF | SHIKUES(时科) | C130880 | LCSC
10 | 2 | HCB1608KF-121T20 | FB1,FB2 | footprint_3f01 |  | HCB1608KF-121T20 | TAI-TECH(台庆) | C127301 | LCSC
11 | 1 | ME6211C33M5G-N | LDO1 | SOT-23-5_L3.0-W1.7-P0.95-LS2.8-BL |  | ME6211C33M5G-N | MICRONE(南京微盟) | C82942 | LCSC
12 | 1 | XC6206P362MR | LDO2 | SOT-23-3_L3.0-W1.7-P0.95-LS2.9-BR |  | XC6206P362MR | UMW(友台半导体) | C351446 | LCSC
13 | 1 | DMG2305UX | Q1 | SOT-23-3_L2.9-W1.3-P0.95-LS2.4-BR-1 |  | DMG2305UX | TECH PUBLIC(台舟) | C2940629 | LCSC
14 | 3 | 100kΩ | R17,R22,R23 | R0603 | 100kΩ | SCR0603F100K | VO(翔胜) | C3016388 | LCSC
15 | 1 | 1kΩ | R18 | footprint_3f3a |  | HoAR0603-1/10W-100R-0.1%-TCR25 | Milliohm(毫欧) | C5123580 | LCSC
16 | 1 | 20kΩ | R19 | R0603 | 20kΩ | CR0603JA0203G | LIZ(丽智电子) | C101298 | LCSC
17 | 1 | 10kΩ | R24 | R0603 | 10kΩ | SCR0603J10K | VO(翔胜) | C3017715 | LCSC
18 | 2 | 5.1kΩ | R25,R26 | R0603 | 5.1kΩ | RMC06035.1K5%N | Tyohm(幸亚电阻) | C269696 | LCSC
19 | 3 | TVDP01-075BB | RESET,SW1,SW2 | footprint_75cb |  | TVDP01-075BB | D-SWITCH(德崧) | C5368841 | LCSC
20 | 1 | SK12D07VG3 | SWPWR | SW-TH_SK12D07VG3 |  | SK12D07VG3 | SHOU HAN(首韩) | C431547 | LCSC
21 | 1 | WAFER-PH2.0-2PWZ | U12 | CONN-TH_2P-P2.00_GP01-2001WR-2P |  | WAFER-PH2.0-2PWZ | XUNPU(讯普) | C5359610 | LCSC
22 | 1 | TP4054 | U14 | TSOT-23-5_L2.9-W1.6-P0.95-LS2.8-BR |  | TP4054 | UMW(友台半导体) | C668215 | LCSC
23 | 1 | TYPE-C 16PIN 2MD(073) | USB1 | USB-C-SMD_TYPE-C-6PIN-2MD-073 |  | TYPE-C 16PIN 2MD(073) | SHOU HAN(首韩) | C2765186 | LCSC