## PickAndPlace_BASE_2025-01-31
Designator | Device | Footprint | Mid X | Mid Y | Ref X | Ref Y | Pad X | Pad Y | Pins | Layer | Rotation | SMD | Comment
FB2 | HCB1608KF-121T20 | footprint_3f01 | -5.461mm | 20.32mm | -5.461mm | 20.32mm | -5.461mm | 21.02mm | 2 | T | 270 | Yes | HCB1608KF-121T20
FB1 | HCB1608KF-121T20 | footprint_3f01 | 8.255mm | 15.494mm | 8.255mm | 15.494mm | 8.255mm | 14.794mm | 2 | T | 90 | Yes | HCB1608KF-121T20
C22 | 100nF | footprint_8270 | 3.287mm | 17.277mm | 3.287mm | 17.277mm | 3.987mm | 17.277mm | 2 | T | 180 | Yes | 100nF
C21 | 4.7uF | footprint_8270 | 3.302mm | 15.113mm | 3.302mm | 15.113mm | 4.002mm | 15.113mm | 2 | T | 180 | Yes | 4.7uF
C20 | 100nF | footprint_8270 | 7.112mm | 18.161mm | 7.112mm | 18.161mm | 6.412mm | 18.161mm | 2 | T | 0 | Yes | 100nF
C19 | 10nF | footprint_8270 | 6.223mm | 15.494mm | 6.223mm | 15.494mm | 6.223mm | 16.194mm | 2 | T | 270 | Yes | 10nF
D1 | PRTR5V0U2X | footprint_7102 | -2.286mm | 16.129mm | -2.286mm | 16.129mm | -1.095mm | 15.379mm | 4 | T | 90 | Yes | PRTR5V0U2X
SW1 | TVDP01-075BB | footprint_75cb | -21.209mm | -22.225mm | -21.209mm | -22.225mm | -17.959mm | -19.975mm | 4 | T | 180 | No | TVDP01-075BB
RESET | TVDP01-075BB | footprint_75cb | 21.209mm | 22.225mm | 21.209mm | 22.225mm | 17.959mm | 19.975mm | 4 | T | 0 | No | TVDP01-075BB
C23 | 100nF | footprint_8270 | 12.446mm | 18.923mm | 12.446mm | 18.923mm | 12.446mm | 18.223mm | 2 | T | 90 | Yes | 100nF
U12 | WAFER-PH2.0-2PWZ | CONN-TH_2P-P2.00_GP01-2001WR-2P | 0mm | -8.636mm | 0mm | -8.636mm | 1mm | -8.636mm | 2 | T | 180 | No | WAFER-PH2.0-2PWZ
LDO1 | ME6211C33M5G-N | SOT-23-5_L3.0-W1.7-P0.95-LS2.8-BL | 9.906mm | -5.207mm | 9.906mm | -5.207mm | 8.752mm | -4.257mm | 5 | T | 270 | Yes | ME6211C33M5G-N
Q1 | DMG2305UX | SOT-23-3_L2.9-W1.3-P0.95-LS2.4-BR-1 | 12.065mm | 0mm | 12.065mm | 0mm | 11.065mm | 0.95mm | 3 | T | 180 | Yes | DMG2305UX
C26 | 0603X105K160CT | C0603 | 13.589mm | -4.953mm | 13.589mm | -4.953mm | 13.589mm | -5.653mm | 2 | T | 90 | Yes | 1uF
C27 | 0603X105K160CT | C0603 | 5.08mm | -5.207mm | 5.08mm | -5.207mm | 4.38mm | -5.207mm | 2 | T | 0 | Yes | 1uF
D2 | MBR120LSF | SOD-123_L2.8-W1.8-LS3.7-RD | 8.128mm | 0mm | 8.128mm | 0mm | 8.128mm | -1.692mm | 2 | T | 90 | Yes | MBR120LSF
U14 | TP4054_C668215 | TSOT-23-5_L2.9-W1.6-P0.95-LS2.8-BR | -10.541mm | 5.588mm | -10.541mm | 5.588mm | -9.247mm | 4.637mm | 5 | T | 0 | Yes | TP4054
BATLED | 150060GS75000 | footprint_6e14 | 0mm | -26.67mm | 0mm | -26.67mm | 0.8mm | -26.673mm | 2 | B | 180 | Yes | 150060GS75000
R18 | 100Ω | footprint_3f3a | -14.097mm | 5.715mm | -14.097mm | 5.715mm | -14.097mm | 4.962mm | 2 | T | 90 | Yes | 1kΩ
C9 | 4.7uF | footprint_b49d | -9.017mm | 9.271mm | -9.017mm | 9.271mm | -8.317mm | 9.271mm | 2 | T | 180 | Yes | 4.7uF
SWPWR | SK12D07VG3_C431547 | SW-TH_SK12D07VG3 | 27.559mm | 0mm | 27.559mm | 0mm | 27.559mm | -2mm | 5 | T | 90 | No | SK12D07VG3
SW2 | TVDP01-075BB | footprint_75cb | 21.209mm | -22.225mm | 21.209mm | -22.225mm | 17.959mm | -24.475mm | 4 | T | 0 | No | TVDP01-075BB
LDO2 | XC6206P362MR | SOT-23-3_L3.0-W1.7-P0.95-LS2.9-BR | 19.304mm | 0mm | 19.304mm | 0mm | 18.203mm | 0.95mm | 3 | T | 180 | Yes | XC6206P362MR
C31 | 0603X105K160CT | C0603 | 15.875mm | 0mm | 15.875mm | 0mm | 15.875mm | 0.7mm | 2 | T | 270 | Yes | 1uF
C32 | 0603X105K160CT | C0603 | 22.86mm | 1.27mm | 22.86mm | 1.27mm | 22.86mm | 1.97mm | 2 | T | 270 | Yes | 1uF
3V3 | SWDpad | SWDpad_fp | -21.096mm | 26.26mm | -21.096mm | 26.26mm | -21.096mm | 26.26mm | 1 | T | 0 | No | 3V3 PAD
GNDPAD | SWDpad | SWDpad_fp | -26.176mm | 21.093mm | -26.176mm | 21.093mm | -26.176mm | 21.093mm | 1 | T | 0 | No | GNDPAD
C28 | 0603X106M100CT | C0603 | 5.08mm | -1.778mm | 5.08mm | -1.778mm | 5.78mm | -1.778mm | 2 | T | 180 | Yes | 10uF
C29 | 0603X106M100CT | C0603 | -6.35mm | 6.35mm | -6.35mm | 6.35mm | -6.35mm | 7.05mm | 2 | T | 270 | Yes | 10uF
BAT | LegPad | LegPad_fp_hp2 | 24.94mm | -10.33mm | 24.94mm | -10.33mm | 24.26mm | -11.973mm | 2 | T | 157.5 | Yes | LegPad
USB1 | TYPE-C 16PIN 2MD(073) | USB-C-SMD_TYPE-C-6PIN-2MD-073 | 0mm | 25.908mm | 0mm | 25.908mm | 3.2mm | 23.533mm | 16 | T | 180 | No | TYPE-C 16PIN 2MD(073)
H1 | PZ200V-11-02P | HDR-TH_2P-P2.00-V-M | 19.5mm | 15.24mm | 19.5mm | 15.24mm | 19.5mm | 16.24mm | 2 | T | 270 | No | PZ200V-11-02P
H2 | PZ200V-11-02P | HDR-TH_2P-P2.00-V-M | -19.5mm | 15.24mm | -19.5mm | 15.24mm | -19.5mm | 16.24mm | 2 | T | 270 | No | PZ200V-11-02P
USB | LegPad | LegPad_fp_hp2 | -10.33mm | -24.94mm | -10.33mm | -24.94mm | -11.973mm | -24.26mm | 2 | T | 67.5 | Yes | LegPad
BTN | LegPad | LegPad_fp_hp2 | 10.33mm | -24.94mm | 10.33mm | -24.94mm | 8.687mm | -25.62mm | 2 | T | 112.5 | Yes | LegPad
RESET | LegPad | LegPad_fp_hp2 | -10.33mm | 24.94mm | -10.33mm | 24.94mm | -8.687mm | 25.62mm | 2 | T | 292.5 | Yes | LegPad
5V/SW | LegPad | LegPad_fp_hp2 | 24.94mm | 10.33mm | 24.94mm | 10.33mm | 25.62mm | 8.687mm | 2 | T | 202.5 | Yes | LegPad
3V3 | LegPad | LegPad_fp_hp2 | 10.33mm | 24.94mm | 10.33mm | 24.94mm | 11.973mm | 24.26mm | 2 | T | 247.5 | Yes | LegPad
3V6/SW | LegPad | LegPad_fp_hp2 | -24.94mm | -10.33mm | -24.94mm | -10.33mm | -25.62mm | -8.687mm | 2 | T | 22.5 | Yes | LegPad
SW/GND | LegPad | LegPad_fp_hp2 | -24.95mm | 10.33mm | -24.95mm | 10.33mm | -24.27mm | 11.973mm | 2 | T | 337.5 | Yes | LegPad
H3 | HDR-F-2.54_2x3 | HDR-TH_6P-P2.54-V-F-R2-C3-S2.54 | -23.368mm | -0.635mm | -23.368mm | -0.635mm | -24.638mm | 1.905mm | 6 | T | 270 | No | HDR-F-2.54_2x3
R19 | CR0603JA0203G | R0603 | -7.112mm | 2.286mm | -7.112mm | 2.286mm | -6.359mm | 2.286mm | 2 | T | 180 | Yes | 20kΩ
R17 | SCR0603F100K | R0603 | 5.08mm | 1.651mm | 5.08mm | 1.651mm | 4.327mm | 1.651mm | 2 | T | 0 | Yes | 100kΩ
R22 | SCR0603F100K | R0603 | 20.32mm | -15.367mm | 20.32mm | -15.367mm | 20.32mm | -14.614mm | 2 | T | 270 | Yes | 100kΩ
R23 | SCR0603F100K | R0603 | 22.987mm | -15.367mm | 22.987mm | -15.367mm | 22.987mm | -16.12mm | 2 | T | 90 | Yes | 100kΩ
R24 | SCR0603J10K | R0603 | 15.113mm | 20.447mm | 15.113mm | 20.447mm | 15.113mm | 21.2mm | 2 | T | 270 | Yes | 10kΩ
R25 | RMC06035.1K5%N | R0603 | -7.366mm | 15.748mm | -7.366mm | 15.748mm | -6.613mm | 15.748mm | 2 | T | 180 | Yes | 5.1kΩ
R26 | RMC06035.1K5%N | R0603 | -7.366mm | 17.399mm | -7.366mm | 17.399mm | -6.613mm | 17.399mm | 2 | T | 180 | Yes | 5.1kΩ